## Full 1
SAI120 | U | Cisterna encastada per a vàter de paret.
Cisterna de polipropilè, amb sistema d'accionament mecànic, descàrrega doble de 6-3 litres, ajustable a 7-3 litres, amb bastidor premuntat d'acer galvanitzat, de 80 mm de profunditat, per a inodor suspès, sèrie OLI74 Plus, codi de comanda 885069, "OLI", i polsador per a accionament de cisterna, d'acer inoxidable, acabat polit, de descàrrega doble, sèrie Oceania, codi de comanda 054561, "OLI", de 220x150x4 mm. Instal·lació encastada en mur de fàbrica.
Codi |  |  | Unitat | Descripció | Rendiment | Preu unitari | Import
1 |  |  |  | Materials
mt30oli052aa |  |  | U | Cisterna de polipropilè, amb sistema d'accionament mecànic, descàrrega doble de 6-3 litres, ajustable a 7-3 litres, amb bastidor premuntat d'acer galvanitzat, de 80 mm de profunditat, per a inodor suspès, sèrie OLI74 Plus, codi de comanda 885069, "OLI", amb vàlvula d'ompliment silenciós amb funcionament retardat per a l'estalvi d'aigua. Azor Plus, tub de descàrrega de 360 mm de longitud i 56 mm de diàmetre, fixacions, clau d'esquadra de 1/2", tub de connexió a vàter de 180 mm de longitud i 45 mm de diàmetre, suport per a vàter, tub de desguàs amb adaptador per a 90 i 110 mm de diàmetre, aïllament en front a la condensació i reixeta per a facilitar l'adheriment d'elements d'obra, segons UNE-EN 14055, per a encastar a mur de fàbrica. | 1 | 252.65 | 252.65
mt30oli270aae |  |  | U | Polsador per a accionament de cisterna, d'acer inoxidable, acabat polit, de descàrrega doble, sèrie Oceania, codi de comanda 054561, "OLI", de 220x150x4 mm, per a cisterna encastada amb sistema d'accionament mecànic. | 1 | 324.66 | 324.66
[5 empty] | Subtotal materials: |  | 577.31
2 |  |  |  | Mà d'obra
mo008 |  |  | h | Oficial 1ª lampista. | 1.358 | 29.34 | 39.84
[5 empty] | Subtotal mà d'obra: |  | 39.84
3 |  |  |  | Costos directes complementaris
|  |  | % | Costos directes complementaris | 2 | 617.15 | 12.34
Cost de manteniment decennal: 295,86€ en els primers 10 anys. |  |  |  |  | Costos directes (1+2+3): |  | 629.49