## Full 1
SGU010 | U | Aixeteria temporitzada per a urinari.
Aixeteria temporitzada, instal·lació encastada formada por aixeta amb placa i polsador de vidre trempat de color blanc, de descàrrega única, sèrie SM15 Urinal, codi de comanda 034265, "OLI", de 147x147x5 mm, amb temps de flux i cabal ajustables, connexions de 1/2" de diàmetre. Inclús fixacions.
Codi |  | Unitat | Descripció | Rendiment | Preu unitari | Import
1 |  |  | Materials
mt31oli030a |  | U | Aixeta amb placa i polsador de vidre trempat de color blanc, de descàrrega única, sèrie SM15 Urinal, codi de comanda 034265, "OLI", de 147x147x5 mm, amb temps de flux i cabal ajustables, connexions de 1/2" de diàmetre, per a urinari, inclús fixacions. | 1 | 713.83 | 713.83
mt37www010 |  | U | Material auxiliar per a instal·lacions de lampisteria. | 1 | 1.4 | 1.4
|  |  |  | Subtotal materials: |  | 715.23
2 |  |  | Mà d'obra
mo008 |  | h | Oficial 1ª lampista. | 0.679 | 29.34 | 19.92
|  |  |  | Subtotal mà d'obra: |  | 19.92
3 |  |  | Costos directes complementaris
|  | % | Costos directes complementaris | 2 | 735.15 | 14.7
Cost de manteniment decennal: 514,62€ en els primers 10 anys. |  |  |  | Costos directes (1+2+3): |  | 749.85